## IO引脚列表
ATK-DFPGL22G开发板 IO引脚列表
信号名 | 方向 | 管脚 | 端口说明
系统时钟（50Mhz）
sys_clk | input | B5 | 系统时钟，频率：50Mhz
复位按键
sys_rst_n | input | G5 | 复位复位，低电平有效
按键
key[0] | input | F2 | 按键0
key[1] | input | H5 | 按键1
key[2] | input | H6 | 按键2
key[3] | input | G3 | 按键3
LED灯
led[0] | output | F3 | LED0
led[1] | output | J6 | LED1
led[2] | output | J7 | LED2
led[3] | output | G1 | LED3
触摸按键
touch_key | input | F1 | 触摸按键 tpad
蜂鸣器
beep | output | P3 | 蜂鸣器
串口
uart_rxd | input | R10 | 串口接收端 UART1_RX
uart_txd | output | T10 | 串口发送端 UART1_RX
ATK MODULE
uart_rx | input | U10 | RXD端口 UART2_RX
uart_tx | output | V10 | TXD端口 UART2_TX
gbc_key | input | U13 | KEY端口
gbc_led | output | V13 | LED端口
IIC总线（EEPROM/RTC实时时钟配置）
iic_scl | output | E2 | IIC时钟信号线
iic_sda | inout | E1 | IIC双向数据线
sd卡(TF卡)
sd_clk | output | N13 | SD卡SPI时钟信号
sd_mosi | output | N14 | SD卡SPI串行输出数据信号
sd_cs | output | P14 | SD卡SPI片选信号
sd_miso | input | R13 | SD卡SPI串行输入数据信号
数码管
seg_sel[0] | output | G13 | 数码管位选0
seg_sel[1] | output | G14 | 数码管位选1
seg_sel[2] | output | G16 | 数码管位选2
seg_sel[3] | output | F16 | 数码管位选3
seg_sel[4] | output | F13 | 数码管位选4
seg_sel[5] | output | F14 | 数码管位选5
seg_led[0] | output | G2 | 数码管段选a
seg_led[1] | output | J5 | 数码管段选b
seg_led[2] | output | J3 | 数码管段选c
seg_led[3] | output | H3 | 数码管段选d
seg_led[4] | output | K6 | 数码管段选e
seg_led[5] | output | L6 | 数码管段选f
seg_led[6] | output | H1 | 数码管段选g
seg_led[7] | output | H2 | 数码管段选h
DS18B20温度传感器 & DHT11温湿度传感器
dq | inout | E12 | DHT11双向数据线
红外遥控
remote_in | input | E11 | 红外接收信号
FLASH
spi_cs | output | B8 | SPI从机的片选信号，低电平有效
spi_clk | output | C9 | 主从机之间的数据同步时钟
spi_mosi | output | B4 | 数据引脚，主机输出，从机输入
spi_miso | input | A4 | 数据引脚，主机输入，从机输出
RGB TFT-LCD接口
lcd_hs | output | E18 | RGB LCD行同步
lcd_vs | output | D17 | RGB LCD场同步
lcd_de | output | D18 | RGB LCD数据使能
lcd_bl | output | C17 | RGB LCD背光控制
lcd_clk | output | E17 | RGB LCD像素时钟
lcd_rst | output | C18 | RGB LCD复位信号
lcd_rgb[0] | output | E15 | RGB LCD蓝色（最低位）
lcd_rgb[1] | output | G11 | RGB LCD蓝色
lcd_rgb[2] | output | F11 | RGB LCD蓝色
lcd_rgb[3] | output | A17 | RGB LCD蓝色
lcd_rgb[4] | output | B17 | RGB LCD蓝色
lcd_rgb[5] | output | D15 | RGB LCD蓝色
lcd_rgb[6] | output | C15 | RGB LCD蓝色
lcd_rgb[7] | output | A16 | RGB LCD蓝色（最高位）
lcd_rgb[8] | output | B16 | RGB LCD绿色（最低位）
lcd_rgb[9] | output | A14 | RGB LCD绿色
lcd_rgb[10] | output | B14 | RGB LCD绿色
lcd_rgb[11] | output | A15 | RGB LCD绿色
lcd_rgb[12] | output | B15 | RGB LCD绿色
lcd_rgb[13] | output | A12 | RGB LCD绿色
lcd_rgb[14] | output | B12 | RGB LCD绿色
lcd_rgb[15] | output | A11 | RGB LCD绿色（最高位）
lcd_rgb[16] | output | B11 | RGB LCD红色（最低位）
lcd_rgb[17] | output | A10 | RGB LCD红色
lcd_rgb[18] | output | B10 | RGB LCD红色
lcd_rgb[19] | output | C11 | RGB LCD红色
lcd_rgb[20] | output | D11 | RGB LCD红色
lcd_rgb[21] | output | D13 | RGB LCD红色
lcd_rgb[22] | output | C13 | RGB LCD红色
lcd_rgb[23] | output | C10 | RGB LCD红色（最高位）
touch_scl | output | F12 | 触摸屏IIC接口的时钟
touch_sda | inout | B18 | 触摸屏IIC接口的数据
touch_rst | output | A18 | 触摸屏的复位 t_cs
touch_int | input | E16 | 触摸屏的中断 t_pen
HDMI接口
tmds_data_n[0] | output | V15 | HDMI的DATA0通道的N端
tmds_data_p[0] | output | U15 | HDMI的DATA0通道的P端
tmds_data_n[1] | output | V14 | HDMI的DATA1通道的N端
tmds_data_p[1] | output | U14 | HDMI的DATA1通道的P端
tmds_data_n[2] | output | T16 | HDMI的DATA2通道的N端
tmds_data_p[2] | output | R16 | HDMI的DATA2通道的P端
tmds_clk_n | output | P18 | HDMI的CLK通道的N端
tmds_clk_p | output | P17 | HDMI的CLK通道的P端
摄像头接口（OV5640/OV7725）
cam_sgm_ctrl/cam_pwdn | output | C2 | OV7725时钟选择信号（0：使用引脚XCLK提供的时钟 1：使用摄像头自带的晶振提供时钟）/OV5640电源休眠控制信号
com_xclk | output | D2 | 提供XCLK时钟
cam_rst_n | output | D1 | cmos 复位信号，低电平有效
cam_vsync | input | G4 | cmos 场同步信号
cam_href | input | F4 | cmos 行同步信号
cam_pclk | input | C1 | cmos 数据像素时钟
cam_data[0] | input | A6 | cmos 数据
cam_data[1] | input | B2 | cmos 数据
cam_data[2] | input | A5 | cmos 数据
cam_data[3] | input | A2 | cmos 数据
cam_data[4] | input | F7 | cmos 数据
cam_data[5] | input | B1 | cmos 数据
cam_data[6] | input | F8 | cmos 数据
cam_data[7] | input | A1 | cmos 数据
cam_scl | output | E6 | cmos SCCB时钟信号线
cam_sda | inout | B6 | cmos SCCB双向数据线
以太网
eth_rst_n | output | D10 | 以太网芯片复位信号，低电平有效
eth_rxc | input | U17 | RGMII接收数据时钟
eth_rx_ctl | input | U18 | RGMII输入数据有效信号
eth_rxd[0] | input | P11 | RGMII输入数据RXD[0]
eth_rxd[1] | input | P12 | RGMII输入数据RXD[1]
eth_rxd[2] | input | V18 | RGMII输入数据RXD[2]
eth_rxd[3] | input | V17 | RGMII输入数据RXD[3]
eth_txc | input | R11 | RGMII发送数据时钟
eth_tx_ctl | output | T11 | RGMII输出数据有效信号
eth_txd[0] | output | U12 | RGMII输出数据TXD[0]
eth_txd[1] | output | V12 | RGMII输出数据TXD[1]
eth_txd[2] | output | U11 | RGMII输出数据TXD[2]
eth_txd[3] | output | V11 | RGMII输出数据TXD[3]
eth_mdc | output | T17 | 以太网管理接口的时钟
eth_mdio | inout | T18 | 以太网管理接口的双向数据
DDR3
pad_dp_ch0[0] | inout | T8 | DDR3数据
pad_dp_ch0[1] | inout | T6 | DDR3数据
pad_dp_ch0[2] | inout | R6 | DDR3数据
pad_dp_ch0[3] | inout | R9 | DDR3数据
pad_dp_ch0[4] | inout | T9 | DDR7数据
pad_dp_ch0[5] | inout | N4 | DDR8数据
pad_dp_ch0[6] | inout | N5 | DDR9数据
pad_dp_ch0[7] | inout | P6 | DDR3数据
pad_dp_ch0[8] | inout | T4 | DDR3数据
pad_dp_ch0[9] | inout | V9 | DDR3数据
pad_dp_ch0[10] | inout | U9 | DDR3数据
pad_dp_ch0[11] | inout | V7 | DDR3数据
pad_dp_ch0[12] | inout | U7 | DDR3数据
pad_dp_ch0[13] | inout | V6 | DDR3数据
pad_dp_ch0[14] | inout | U6 | DDR3数据
pad_dp_ch0[15] | inout | V5 | DDR3数据
pad_dqs_ch0[0] | inout | N6 | DDR3数据选取脉冲正
pad_dqsn_ch0[0] | inout | N7 | DDR3数据选取脉冲负
pad_dqs_ch0[1] | inout | U8 | DDR3数据选取脉冲正
pad_dqsn_ch0[1] | inout | V8 | DDR3数据选取脉冲负
pad_addr_ch0[0] | output | M4 | DDR3地址
pad_addr_ch0[1] | output | M3 | DDR3地址
pad_addr_ch0[2] | output | P2 | DDR3地址
pad_addr_ch0[3] | output | P1 | DDR3地址
pad_addr_ch0[4] | output | L5 | DDR3地址
pad_addr_ch0[5] | output | M5 | DDR3地址
pad_addr_ch0[6] | output | N2 | DDR3地址
pad_addr_ch0[7] | output | N1 | DDR3地址
pad_addr_ch0[8] | output | K4 | DDR3地址
pad_addr_ch0[9] | output | M1 | DDR3地址
pad_addr_ch0[10] | output | M6 | DDR3地址
pad_addr_ch0[11] | output | L1 | DDR3地址
pad_addr_ch0[12] | output | K2 | DDR3地址
pad_addr_ch0[13] | output | K1 | DDR3地址
pad_addr_ch0[14] | output | J2 | DDR3地址
pad_addr_ch0[15] | output | J1 | DDR3地址
pad_ba_ch0[0] | output | U2 | DDR3 Bank地址
pad_ba_ch0[1] | output | U1 | DDR3 Bank地址
pad_ba_ch0[2] | output | T2 | DDR3 Bank地址
pad_rasn_ch0 | output | R2 | DDR3 行有效
pad_casn_ch0 | output | T1 | DDR3 列有效
pad_wen_ch0 | output | V1 | DDR3 读/写
pad_rstn_ch0 | output | M2 | DDR3 复位
pad_cke_ch0 | output | L4 | DDR3 时钟有效
pad_csn_ch0 | output | R1 | DDR3 片选
pad_dm_rdqs_ch0[0] | output | R8 | DDR3 数据掩码
pad_dm_rdqs_ch0[1] | output | U5 | DDR3 数据掩码
pad_odt_ch0 | output | V2 | DDR3 终端电阻使能
pad_ddr_clk_w | output | U3 | DDR3 差分时钟正
pad_ddr_clkn_w | output | V3 | DDR3 差分时钟负
pad_loop_out | output | P8 | 低位温度补偿输出
pad_loop_out_h | output | U4 | 高位温度补偿输出
pad_loop_in | output | P7 | 低位温度补偿输入
pad_loop_in_h | output | V4 | 高位温度补偿输入
MIPI DSI
MIPI_DSI_RST | output | M13 | MIPI显示屏复位信号
MIPI_DSI_BL | output | M18 | MIPI显示屏背光控制
MIPI_CTP_RST | output | V16 | 触摸屏的复位t_cs
MIPI_CTP_SDA | inout | R14 | MIPI显示屏IIC接口的数据
MIPI_CTP_SCL | output | R15 | MIPI显示屏IIC接口的时钟
MIPI_CTP_INT | inout | U16 | 触摸屏的中断 t_pen
MIPI_DSI_D3_N | output | N16 | MIPI显示屏的DATA3通道的N端
MIPI_DSI_D3_P | output | N15 | MIPI显示屏的DATA3通道的P端
MIPI_DSI_D2_N | output | M16 | MIPI显示屏的DATA2通道的N端
MIPI_DSI_D2_P | output | L16 | MIPI显示屏的DATA2通道的P端
MIPI_DSI_D1_N | output | L17 | MIPI显示屏的DATA1通道的N端
MIPI_DSI_D1_P | output | L18 | MIPI显示屏的DATA1通道的P端
MIPI_DSI_D0_N | output | K17 | MIPI显示屏的DATA0通道的N端
MIPI_DSI_D0_P | output | K18 | MIPI显示屏的DATA0通道的P端
MIPI_DSI_CLK_N | output | J17 | MIPI显示屏差分时钟中N端
MIPI_DSI_CLK_P | output | J18 | MIPI显示屏差分时钟中P端